## Feuil1
Puissance (maximum captable) et Pression du vent
Vitesse | Vitesse | Puissance | Pression
|  | max captable | surface perpend.
(m/s) | (km/h) | (W/m²) | (Kg/m²)
1 | 3.6 | 0.363 | 0.1225
2 | 7.2 | 2.904 | 0.49
3 | 10.8 | 9.801 | 1.1025
4 | 14.4 | 23.232 | 1.96
5 | 18 | 45.375 | 3.0625
6 | 21.6 | 78.408 | 4.41
7 | 25.2 | 124.509 | 6.0025
8 | 28.8 | 185.856 | 7.84
9 | 32.4 | 264.627 | 9.9225
10 | 36 | 363 | 12.25
11 | 39.6 | 483.153 | 14.8225
12 | 43.2 | 627.264 | 17.64
13 | 46.8 | 797.511 | 20.7025
14 | 50.4 | 996.072 | 24.01
15 | 54 | 1225.125 | 27.5625
16 | 57.6 | 1486.848 | 31.36
17 | 61.2 | 1783.419 | 35.4025
18 | 64.8 | 2117.016 | 39.69
19 | 68.4 | 2489.817 | 44.2225
20 | 72 | 2904 | 49
21 | 75.6 | 3361.743 | 54.0225
22 | 79.2 | 3865.224 | 59.29
23 | 82.8 | 4416.621 | 64.8025
24 | 86.4 | 5018.112 | 70.56
25 | 90 | 5671.875 | 76.5625